## Sheet1
Wyświetlacz LCD 16x2					Slot na kartę SD
Numer pinu	Sygnał	Opis sygnału	Pin na procesorze				Numer pinu	Sygnał	Opis sygnału	Pin na procesorze
1.	gnd	Masa podświetlacza	-				1.	CS	Sygnał wyboru struktury pamięci	PB4
2.	+ 5V	Zasilanie wyświelacza	-				2.	MOSI	Dane dla układu peryferyjnego	PB5
3.	D7	Komunikacja	PA3				3.	GND	Masa 1 układu	-
4.	D6	Komunikacja	PA2				4.	3.3V	Zasilanie 3.3V	-
5.	D5	Komunikacja	PA1				5.	SCK	Sygnał zegarowy	PB7
6.	D4	Komunikacja	PA0				6.	GND	Masa 2 układu	-
7.	-	-	-				7.	MISO	Dane z układu peryferyjnego	PB6
8.	-	-	-				8.	-	-	-
9.	-	-	-				9.	-	-	-
10.	-	-	-
11.	E	Gotowość do odczytu	PB1
12.	gnd	Odczyt	-
13.	RS	Wybór rejestru	PB0
14.	V0	Kontrast	-				Programator
15.	+5V	Zasilanie logiki	-				Numer pinu	Sygnał	Opis sygnału	Pin na procesorze
16.	gnd	Masa logiki	-				1.	MOSI	Dane dla układu peryferyjnego
				2.	MISO	Dane z układu peryferyjnego
				3.	SCK	Sygnał zegarowy
				4.	RESET	Reset urządzenia

Złącze JP1 – silnik krokowy 1
Numer pinu	Sygnał	Opis sygnału	Pin na procesorze
1.	O1	Sterowalna masa	PD0
2.	O2	Sterowalna masa	PD1
3.	O3	Sterowalna masa	PD2
4.	O4	Sterowalna masa	PD3
5.	5V	Zasilanie silnika	-

Złącze JP2 – silnik krokowy 2
Numer pinu	Sygnał	Opis sygnału	Pin na procesorze
1.	O1	Sterowalna masa	PC4
2.	O2	Sterowalna masa	PC5
3.	O3	Sterowalna masa	PC6
4.	O4	Sterowalna masa	PC7
5.	5V	Zasilanie silnika	-

Dlamierz ToF VL53L0X
Numer pinu	Sygnał	Opis sygnału	Pin na procesorze
1.	5V	XSHUT
2.	-
3.	SDA	Przesył danych
4.	SCL	Sygnał zegara – I2C
5.	GND	Masa dalmierza
6.	5V	Zasilanie dalmierza